## BOM
Refs | Value | Footprint | Quantity | MFR | MPN | SPR | SPN
L1 | 1.3uH | Aaron:L_Coilcraft_MLC1250 | 1 | Coilcraft | MLC1250-132MLB | Mouser | 994-MLC1250-132MLC
Q2 | Si4421DY | Aaron:SO-8_3.9x4.9mm_P1.27mm | 1 | Vishay | SI4421DY-T1-E3 | Digikey | SI4421DY-T1-E3CT-ND
U1 | TPS611781RNW | Aaron:Texas_13_3.0x3.5mm_VQFN_Hotrod_Pitch_0.5mm | 1 | Texas Instruments | TPS611781RNWR | Digikey | 296-48313-1-ND
C5 | 0.018uF | Capacitor_SMD:C_0603_1608Metric | 1 | Kemet | C0603C183J3RAC7867 | Digikey | 399-17400-6-ND
C4 | 0.1uF | Capacitor_SMD:C_0603_1608Metric | 1 | Samsung | CL10B104KO8WPNC | Digikey | 1276-6582-1-ND
C3 | 1000pF | Capacitor_SMD:C_0603_1608Metric | 1 | Yageo | CC0603KRX7R9BB102 | Digikey | 311-1080-1-ND
C6 | 3.3uF | Capacitor_SMD:C_0603_1608Metric | 1 | TDK | C1608X5R1V335K080AC | Digikey | 445-14167-1-ND
C2 | 4.7uF | Capacitor_SMD:C_0603_1608Metric | 1 | TDK | C1608X5R1E475K080AC | Digikey | 445-9050-1-ND
C7;C8;C9 | 22uF | Capacitor_SMD:C_0805_2012Metric | 3 | TDK | C2012X5R1V226M125AC | Digikey | 445-14428-1-ND
C1;C10 | 68uF | Capacitor_SMD:C_1206_3216Metric | 2 | Vishay | C3216X5R1A686M160AC | Digikey | 445-14673-1-ND
J2;J1 | Conn_01x06 | Connector_PinHeader_2.54mm:PinHeader_1x06_P2.54mm_Vertical | 2 | - | - | - | -
Q1 | BSS214NW | Package_TO_SOT_SMD:SOT-323_SC-70 | 1 | Infineon | BSS214NWH6327XTSA1 | Digikey | BSS214NWH6327XTSA1CT-ND
R1 | 100K | Resistor_SMD:R_0603_1608Metric | 1 | Yageo | RC0603JR-07100KL | Digikey | 311-100KGRCT-ND
R5 | 154K | Resistor_SMD:R_0603_1608Metric | 1 | Yageo | RC0603FR-07154KL | Digikey | 311-154KHRCT-ND
R4 | 47.5K | Resistor_SMD:R_0603_1608Metric | 1 | Yageo | RC0603FR-0747K5L | Digikey | 311-47.5KHRCT-ND
R3 | 73.2K | Resistor_SMD:R_0603_1608Metric | 1 | Vishay-Dale | CRCW060373K2FKEA | Digikey | 541-73.2KHCT-ND
R6 | 732K | Resistor_SMD:R_0603_1608Metric | 1 | Yageo | RC0603FR-07732KL | Digikey | 311-732KHRCT-ND
R7 | 80.6K | Resistor_SMD:R_0603_1608Metric | 1 | Vishay-Dale | CRCW060380K6FKEA | Digikey | 541-80.6KHCT-ND
R2 | 86.6K | Resistor_SMD:R_0603_1608Metric | 1 | Vishay-Dale | CRCW060386K6FKEA | Digikey | 541-86.6KHCT-ND